## Tabelle1
Part |  |  | Quantity needed for
Name | Mouser Nr. | Reichelt Nr. | 1x ring board | 1x encoder board | 1x usb board | complete Arc 2 | complete Arc 4 | two arc 4's | available | missing
ATMega88PA-AU | 556-ATMEGA88PA-AU |  |  | 1 | 1 | 3 | 5 | 10 | 4 | 6
L5970D DC/DC regulator | 511-L5970D |  |  |  | 1 | 1 | 1 | 2 | 2 | 0
FT245RL | 895-FT245RL |  |  |  | 1 | 1 | 1 | 2 | 2 | 0
TLC5940 | 595-TLC5940PWP |  | 1 |  |  | 2 | 4 | 8 | 8 | 0
74HC595 | 771-74HC595D-T |  | 1 |  |  | 2 | 4 | 8 | 8 | 0
MOSFET IRLML5203 | 942-IRLML5203TRPBF |  |  | 1 |  | 2 | 4 | 8 | 0 | 8
MOSFET BSP171P | 726-BSP171PH6327XTSA |  | 4 |  |  | 8 | 16 | 32 | 0 | 32
LED (small!) | 604-APT1608SYCK or similar |  | 64 |  |  | 128 | 256 | 512 | 0 | 512
diode MBRS240LT3G | 863-MBRS240LT3G (change!) |  |  |  | 1 | 1 | 1 | 2 | 2 | 0
crystal 20MHz | 520-200-18-5PXEN |  |  | 1 | 1 | 3 | 5 | 10 | 4 | 6
ceramic cap 22pF | 77-VJ0603A220JXACBC |  |  | 2 | 2 | 6 | 10 | 20 | 8 | 12
ceramic cap 220pF | 581-06033A221FAT2A |  |  |  | 1 | 1 | 1 | 2 | 0 | 2
ceramic cap 10nF | 77-VJ0603Y103KXAAC |  |  | 3 |  | 6 | 12 | 24 | 0 | 24
ceramic cap 22nF | 77-VJ0603V223ZXXPBC |  |  |  | 1 | 1 | 1 | 2 | 0 | 2
ceramic cap 100nF | 77-VJ0603Y104JXQCBC |  | 7 | 5 | 4 | 28 | 52 | 104 | 60 | 44
ceramic cap 10uF | 81-GRM188R61A106ME9D |  |  |  | 1 | 1 | 1 | 2 | 0 | 2
electrolytic cap 10uF | 140-VE100M1HTR0505 |  | 4 | 2 |  | 12 | 24 | 48 | 16 | 32
resistor 330 | 71-CRCW0603-330-E3 |  |  | 3 |  | 6 | 12 | 24 | 0 | 24
resistor 1k | 71-CRCW0603-1.0K-E3 |  |  | 1 |  | 2 | 4 | 8 | 16 | -8
resistor 3k3 | 71-CRCW06033K32FKEB |  |  |  | 3 | 3 | 3 | 6 | 6 | 0
resistor 4k7 | 594-MCT06030C4701FP5 |  | 4 | 3 | 2 | 16 | 30 | 60 | 0 | 60
resistor 5k6 | 594-MCT06030C5601FP5 |  |  |  | 1 | 1 | 1 | 2 | 0 | 2
resistor 10k | 71-CRCW0603-10K-E3 |  | 1 | 2 | 3 | 9 | 15 | 30 | 0 | 30
current-set resistor | depending on led |  | 1 |  |  | 2 | 4 | 8 | 0 | 8
inductor 15uH | 704-DRA73-150-R | L-PIS2816 15µ |  |  | 1 | 1 | 1 | 2 | 0 | 2
adress selection switch 2 pole | 774-2192MST |  |  | 1 |  | 2 | 4 | 8 | 0 | 8
USB B connector | 649-61729-1011BLF |  |  |  | 1 | 1 | 1 | 2 | 2 | 0
2pin molex connector, angled (optional) |  |  |  |  | 1 | 1 | 1 | 2 | 0 | 2
2x1 pinheader male |  |  |  |  | 1 | 1 | 1 | 2 | 0 | 2
2x5 pinheader male, SMD |  |  | 1 |  |  | 2 | 4 | 8 | 8 | 0
2x5 pinheader female, SMD |  |  |  | 1 |  | 2 | 4 | 8 | 8 | 0
jumper bridge |  |  |  |  | 1 | 1 | 1 | 2 | 0 | 2
micromatch 2x4 female | 571-338069-8 |  |  | 1 | 1 | 3 | 5 | 10 | 4 | 6
micromatch 2x4 male | 571-215083-8 |  |  | 1 | 1 | 3 | 5 | 10 | 4 | 6
micromatch 2x5 female | 571-8-188275-0 |  |  | 1 | 1 | 3 | 5 | 10 | 4 | 6
micromatch 2x5 male (for programming) | 571-8-215083-0 |  |  | 1 | 1 | 1 | 1 | 1 | 4 | -3
Bourns EM14 encoder | 652-EM14ROD-M20L064S |  |  | 1 |  | 2 | 4 | 8 | 8 | 0
8pole /10pole cable for micromatch
All ceramic capacitors and resistors in 0603 package